## Tabelle
SEZIONE CIRCOLARE
Diametro Nominale |  |  | 1000 | mm
Raggio Base |  |  | 0.5 | m | NB: nella casella D3, inserire il raggio base
Scabrezza (Kutter) |  |  | 0.25 | 0.35 | 0.45
Scabrezza Manning |  |  | 0.013
Portata massima |  |  | 28.1445
Velocità massima |  |  | 37.9604
|  |  |  | Sezione Circolare |  | DN= | 1000
[5 empty] | m=0.25 |  | m=0.35 |  | m=0.45
h | R | Sezione | Perimetro | Raggio | Velocità | Portata | Velocità | Portata | Velocità | Portata | Altezza | Angolo | Velocità% | Portata% | corda
(m) | % | mq | m | m | m/s | mc/s | m/s | mc/s | m/s | mc/s
1 | 100 | 0.7854 | 3.1416 | 0.25 | 33.3333 | 26.1799 | 29.4118 | 23.0999 | 26.3158 | 20.6684 | 2 | 6.2832 | 100 | 100 | 0
0.995 | 99.5 | 0.78493 | 3.0001 | 0.26164 | 34.358 | 26.9685 | 30.3698 | 23.8381 | 27.2113 | 21.3589 | 1.99 | 6.0001 | 103.0739 | 103.0121 | 0.070534
0.99 | 99 | 0.78407 | 2.9413 | 0.26658 | 34.787 | 27.2754 | 30.7714 | 24.1269 | 27.587 | 21.6301 | 1.98 | 5.8825 | 104.3609 | 104.1843 | 0.099499
0.985 | 98.5 | 0.78296 | 2.896 | 0.27036 | 35.1131 | 27.4922 | 31.077 | 24.332 | 27.873 | 21.8234 | 1.97 | 5.7921 | 105.3394 | 105.0124 | 0.12155
0.98 | 98 | 0.78165 | 2.8578 | 0.27351 | 35.3841 | 27.658 | 31.3309 | 24.4898 | 28.1108 | 21.9728 | 1.96 | 5.7156 | 106.1524 | 105.6458 | 0.14
0.975 | 97.5 | 0.78017 | 2.824 | 0.27626 | 35.6187 | 27.7885 | 31.5508 | 24.6149 | 28.3168 | 22.0919 | 1.95 | 5.6481 | 106.856 | 106.1444 | 0.15612
0.97 | 97 | 0.77853 | 2.7934 | 0.2787 | 35.8264 | 27.892 | 31.7456 | 24.715 | 28.4994 | 22.1877 | 1.94 | 5.5869 | 107.4793 | 106.5398 | 0.17059
0.965 | 96.5 | 0.77676 | 2.7652 | 0.2809 | 36.0132 | 27.9736 | 31.9208 | 24.7948 | 28.6636 | 22.2647 | 1.93 | 5.5304 | 108.0396 | 106.8513 | 0.18378
0.96 | 96 | 0.77486 | 2.7389 | 0.28291 | 36.1829 | 28.0367 | 32.08 | 24.8575 | 28.8128 | 22.3259 | 1.92 | 5.4778 | 108.5486 | 107.0922 | 0.19596 |  | Valori di conveyance al GR=50 - 80%
0.955 | 95.5 | 0.77284 | 2.7141 | 0.28475 | 36.3381 | 28.0836 | 32.2257 | 24.9054 | 28.9494 | 22.3734 | 1.91 | 5.4282 | 109.0142 | 107.2716 | 0.2073 |  | m=0.25 | m=0.35 | m=0.45
0.95 | 95 | 0.77072 | 2.6906 | 0.28645 | 36.4808 | 28.1164 | 32.3597 | 24.9401 | 29.0751 | 22.4087 | 1.9 | 5.3811 | 109.4424 | 107.3966 | 0.21794
0.945 | 94.5 | 0.76849 | 2.6681 | 0.28802 | 36.6126 | 28.1363 | 32.4834 | 24.9631 | 29.1912 | 22.4331 | 1.89 | 5.3363 | 109.8378 | 107.4727 | 0.22798 | 200 | 0.16583 | 0.13692 | 0.1166
0.94 | 94 | 0.76616 | 2.6467 | 0.28948 | 36.7346 | 28.1445 | 32.598 | 24.9752 | 29.2987 | 22.4475 | 1.88 | 5.2933 | 110.2038 | 107.5043 | 0.23749 | 250 | 0.3068 | 0.25566 | 0.21914
0.935 | 93.5 | 0.76374 | 2.626 | 0.29084 | 36.8478 | 28.1421 | 32.7043 | 24.9775 | 29.3985 | 22.4528 | 1.87 | 5.252 | 110.5434 | 107.4949 | 0.24653 | 300 | 0.506 | 0.42489 | 0.36619
0.93 | 93 | 0.76123 | 2.6061 | 0.2921 | 36.953 | 28.1297 | 32.8031 | 24.9707 | 29.4912 | 22.4496 | 1.86 | 5.2121 | 110.8589 | 107.4475 | 0.25515 | 350 | 0.7712 | 0.65178 | 0.56439
0.925 | 92.5 | 0.75864 | 2.5868 | 0.29327 | 37.0507 | 28.108 | 32.895 | 24.9553 | 29.5774 | 22.4385 | 1.85 | 5.1736 | 111.1522 | 107.3648 | 0.26339 | 400 | 1.1097 | 0.9431 | 0.82002
0.92 | 92 | 0.75596 | 2.5681 | 0.29437 | 37.1416 | 28.0777 | 32.9804 | 24.932 | 29.6576 | 22.4201 | 1.84 | 5.1362 | 111.4249 | 107.249 | 0.27129 | 500 | 2.0333 | 1.7443 | 1.5272
0.915 | 91.5 | 0.75321 | 2.5499 | 0.29539 | 37.2262 | 28.0392 | 33.0598 | 24.9011 | 29.7322 | 22.3946 | 1.83 | 5.0998 | 111.6785 | 107.1018 | 0.27888 | 600 | 6.5352 | 5.6944 | 5.0452
0.91 | 91 | 0.75039 | 2.5322 | 0.29634 | 37.3047 | 27.993 | 33.1336 | 24.863 | 29.8015 | 22.3627 | 1.82 | 5.0644 | 111.9142 | 106.9252 | 0.28618 | 700 | 9.8784 | 8.661 | 7.7108
0.905 | 90.5 | 0.74749 | 2.5149 | 0.29722 | 37.3776 | 27.9394 | 33.2022 | 24.8183 | 29.8659 | 22.3244 | 1.81 | 5.0299 | 112.1329 | 106.7205 | 0.29321 | 800 | 14.1135 | 12.4399 | 11.1212
0.9 | 90 | 0.74452 | 2.4981 | 0.29804 | 37.4452 | 27.8788 | 33.2657 | 24.7671 | 29.9255 | 22.2803 | 1.8 | 4.9962 | 112.3356 | 106.4892 | 0.3 | 900 | 19.3175 | 17.1054 | 15.3478
0.895 | 89.5 | 0.74149 | 2.4816 | 0.29879 | 37.5077 | 27.8116 | 33.3245 | 24.7098 | 29.9808 | 22.2304 | 1.79 | 4.9632 | 112.5232 | 106.2325 | 0.30655 | 1000 | 25.563 | 22.7275 | 20.4582
0.89 | 89 | 0.73839 | 2.4655 | 0.29949 | 37.5654 | 27.738 | 33.3788 | 24.6466 | 30.0317 | 22.1752 | 1.78 | 4.9309 | 112.6963 | 105.9515 | 0.31289 | 1200 | 41.4505 | 37.1064 | 33.5865
0.885 | 88.5 | 0.73523 | 2.4496 | 0.30014 | 37.6185 | 27.6584 | 33.4287 | 24.5779 | 30.0786 | 22.1148 | 1.77 | 4.8993 | 112.8556 | 105.6472 | 0.31902 | 1400 | 62.2917 | 56.0786 | 50.9925
0.88 | 88 | 0.73201 | 2.4341 | 0.30073 | 37.6672 | 27.5729 | 33.4745 | 24.5037 | 30.1216 | 22.0494 | 1.76 | 4.8682 | 113.0017 | 105.3207 | 0.32496 | 1600 | 88.5624 | 80.1089 | 73.1286
0.875 | 87.5 | 0.72873 | 2.4189 | 0.30127 | 37.7117 | 27.4818 | 33.5163 | 24.4245 | 30.1609 | 21.9793 | 1.75 | 4.8377 | 113.135 | 104.9727 | 0.33072 | 1800 | 120.7071 | 109.6327 | 100.4196
0.87 | 87 | 0.7254 | 2.4039 | 0.30176 | 37.752 | 27.3853 | 33.5542 | 24.3402 | 30.1966 | 21.9046 | 1.74 | 4.8077 | 113.2561 | 104.6041 | 0.3363 | 2000 | 159.1445 | 145.0608 | 133.2671
0.865 | 86.5 | 0.72201 | 2.3891 | 0.30221 | 37.7885 | 27.2836 | 33.5885 | 24.2512 | 30.2288 | 21.8254 | 1.73 | 4.7782 | 113.3654 | 104.2157 | 0.34172 | 2400 | 256.4647 | 235.1714 | 217.1428
0.86 | 86 | 0.71856 | 2.3746 | 0.3026 | 37.8211 | 27.1769 | 33.6192 | 24.1576 | 30.2576 | 21.7421 | 1.72 | 4.7492 | 113.4633 | 103.8082 | 0.34699
0.855 | 85.5 | 0.71507 | 2.3603 | 0.30296 | 37.85 | 27.0654 | 33.6464 | 24.0595 | 30.2832 | 21.6546 | 1.71 | 4.7206 | 113.5501 | 103.3822 | 0.3521
0.85 | 85 | 0.71152 | 2.3462 | 0.30327 | 37.8754 | 26.9492 | 33.6703 | 23.9572 | 30.3056 | 21.5631 | 1.7 | 4.6924 | 113.6262 | 102.9385 | 0.35707
0.845 | 84.5 | 0.70793 | 2.3323 | 0.30353 | 37.8973 | 26.8286 | 33.6909 | 23.8507 | 30.3249 | 21.4679 | 1.69 | 4.6646 | 113.6918 | 102.4776 | 0.3619
0.84 | 84 | 0.70429 | 2.3186 | 0.30376 | 37.9158 | 26.7035 | 33.7083 | 23.7403 | 30.3413 | 21.3689 | 1.68 | 4.6371 | 113.7473 | 102 | 0.36661
0.835 | 83.5 | 0.7006 | 2.305 | 0.30395 | 37.931 | 26.5743 | 33.7226 | 23.6259 | 30.3547 | 21.2664 | 1.67 | 4.61 | 113.793 | 101.5064 | 0.37118
0.83 | 83 | 0.69686 | 2.2916 | 0.30409 | 37.943 | 26.441 | 33.7339 | 23.5079 | 30.3653 | 21.1605 | 1.66 | 4.5832 | 113.8289 | 100.9973 | 0.37563
0.825 | 82.5 | 0.69308 | 2.2784 | 0.3042 | 37.9518 | 26.3038 | 33.7422 | 23.3862 | 30.3732 | 21.0512 | 1.65 | 4.5568 | 113.8555 | 100.4732 | 0.37997
0.82 | 82 | 0.68926 | 2.2653 | 0.30427 | 37.9576 | 26.1628 | 33.7476 | 23.261 | 30.3783 | 20.9386 | 1.64 | 4.5306 | 113.8728 | 99.9345 | 0.38419
0.815 | 81.5 | 0.6854 | 2.2523 | 0.3043 | 37.9604 | 26.0181 | 33.7502 | 23.1324 | 30.3807 | 20.823 | 1.63 | 4.5047 | 113.8811 | 99.3818 | 0.3883
0.81 | 81 | 0.6815 | 2.2395 | 0.3043 | 37.9602 | 25.8698 | 33.7501 | 23.0006 | 30.3806 | 20.7043 | 1.62 | 4.4791 | 113.8806 | 98.8154 | 0.3923
0.805 | 80.5 | 0.67756 | 2.2269 | 0.30427 | 37.9571 | 25.7181 | 33.7472 | 22.8656 | 30.3779 | 20.5827 | 1.61 | 4.4537 | 113.8714 | 98.2358 | 0.3962
0.8 | 80 | 0.67357 | 2.2143 | 0.30419 | 37.9512 | 25.563 | 33.7416 | 22.7275 | 30.3726 | 20.4582 | 1.6 | 4.4286 | 113.8537 | 97.6434 | 0.4
0.795 | 79.5 | 0.66956 | 2.2019 | 0.30409 | 37.9425 | 25.4047 | 33.7334 | 22.5864 | 30.365 | 20.331 | 1.59 | 4.4037 | 113.8276 | 97.0386 | 0.4037
0.79 | 79 | 0.6655 | 2.1895 | 0.30395 | 37.9311 | 25.2432 | 33.7227 | 22.4425 | 30.3549 | 20.2012 | 1.58 | 4.3791 | 113.7934 | 96.4219 | 0.40731
0.785 | 78.5 | 0.66141 | 2.1773 | 0.30377 | 37.917 | 25.0787 | 33.7094 | 22.2957 | 30.3424 | 20.0687 | 1.57 | 4.3546 | 113.751 | 95.7935 | 0.41082
0.78 | 78 | 0.65728 | 2.1652 | 0.30357 | 37.9002 | 24.9112 | 33.6936 | 22.1463 | 30.3275 | 19.9338 | 1.56 | 4.3304 | 113.7006 | 95.1539 | 0.41425
0.775 | 77.5 | 0.65313 | 2.1532 | 0.30333 | 37.8808 | 24.7409 | 33.6754 | 21.9942 | 30.3104 | 19.7965 | 1.55 | 4.3063 | 113.6424 | 94.5033 | 0.41758
0.77 | 77 | 0.64893 | 2.1412 | 0.30307 | 37.8588 | 24.5679 | 33.6547 | 21.8396 | 30.291 | 19.6568 | 1.54 | 4.2825 | 113.5765 | 93.8423 | 0.42083
0.765 | 76.5 | 0.64471 | 2.1294 | 0.30277 | 37.8343 | 24.3921 | 33.6316 | 21.6826 | 30.2693 | 19.5149 | 1.53 | 4.2588 | 113.5029 | 93.171 | 0.424
0.76 | 76 | 0.64045 | 2.1176 | 0.30244 | 37.8073 | 24.2138 | 33.6062 | 21.5232 | 30.2454 | 19.3708 | 1.52 | 4.2353 | 113.4218 | 92.4899 | 0.42708
0.755 | 75.5 | 0.63617 | 2.106 | 0.30208 | 37.7778 | 24.033 | 33.5784 | 21.3615 | 30.2193 | 19.2245 | 1.51 | 4.212 | 113.3333 | 91.7992 | 0.43009
0.75 | 75 | 0.63185 | 2.0944 | 0.30169 | 37.7458 | 23.8497 | 33.5484 | 21.1976 | 30.191 | 19.0763 | 1.5 | 4.1888 | 113.2373 | 91.0993 | 0.43301
0.745 | 74.5 | 0.62751 | 2.0829 | 0.30127 | 37.7114 | 23.6642 | 33.516 | 21.0315 | 30.1606 | 18.926 | 1.49 | 4.1658 | 113.1341 | 90.3905 | 0.43586
0.74 | 74 | 0.62313 | 2.0715 | 0.30082 | 37.6746 | 23.4763 | 33.4814 | 20.8634 | 30.1281 | 18.7739 | 1.48 | 4.1429 | 113.0237 | 89.673 | 0.43863
0.735 | 73.5 | 0.61874 | 2.0601 | 0.30034 | 37.6354 | 23.2863 | 33.4445 | 20.6933 | 30.0935 | 18.6199 | 1.47 | 4.1202 | 112.9061 | 88.9472 | 0.44133
0.73 | 73 | 0.61431 | 2.0488 | 0.29984 | 37.5938 | 23.0942 | 33.4055 | 20.5213 | 30.0568 | 18.4642 | 1.46 | 4.0976 | 112.7815 | 88.2134 | 0.44396
0.725 | 72.5 | 0.60986 | 2.0376 | 0.29931 | 37.55 | 22.9001 | 33.3642 | 20.3474 | 30.0181 | 18.3067 | 1.45 | 4.0751 | 112.6499 | 87.4719 | 0.44651
0.72 | 72 | 0.60538 | 2.0264 | 0.29875 | 37.5038 | 22.704 | 33.3208 | 20.1717 | 29.9773 | 18.1476 | 1.44 | 4.0528 | 112.5113 | 86.7228 | 0.449
0.715 | 71.5 | 0.60088 | 2.0153 | 0.29816 | 37.4553 | 22.506 | 33.2752 | 19.9943 | 29.9345 | 17.9869 | 1.43 | 4.0306 | 112.3659 | 85.9666 | 0.45141
0.71 | 71 | 0.59635 | 2.0042 | 0.29754 | 37.4045 | 22.3062 | 33.2275 | 19.8152 | 29.8896 | 17.8247 | 1.42 | 4.0085 | 112.2136 | 85.2035 | 0.45376
0.705 | 70.5 | 0.5918 | 1.9933 | 0.2969 | 37.3515 | 22.1047 | 33.1776 | 19.6346 | 29.8428 | 17.661 | 1.41 | 3.9865 | 112.0546 | 84.4337 | 0.45604
0.7 | 70 | 0.58723 | 1.9823 | 0.29623 | 37.2963 | 21.9015 | 33.1257 | 19.4524 | 29.7941 | 17.496 | 1.4 | 3.9646 | 111.8888 | 83.6575 | 0.45826
0.695 | 69.5 | 0.58264 | 1.9714 | 0.29554 | 37.2388 | 21.6967 | 33.0717 | 19.2688 | 29.7433 | 17.3295 | 1.39 | 3.9429 | 111.7163 | 82.8751 | 0.46041
0.69 | 69 | 0.57802 | 1.9606 | 0.29482 | 37.1791 | 21.4903 | 33.0155 | 19.0837 | 29.6906 | 17.1618 | 1.38 | 3.9212 | 111.5372 | 82.0869 | 0.46249
0.685 | 68.5 | 0.57339 | 1.9498 | 0.29407 | 37.1171 | 21.2825 | 32.9574 | 18.8973 | 29.636 | 16.9929 | 1.37 | 3.8996 | 111.3514 | 81.2931 | 0.46452
0.68 | 68 | 0.56873 | 1.9391 | 0.2933 | 37.053 | 21.0732 | 32.8971 | 18.7096 | 29.5795 | 16.8228 | 1.36 | 3.8781 | 111.1591 | 80.4939 | 0.46648
0.675 | 67.5 | 0.56406 | 1.9284 | 0.29251 | 36.9868 | 20.8627 | 32.8349 | 18.5207 | 29.521 | 16.6515 | 1.35 | 3.8567 | 110.9603 | 79.6895 | 0.46837
0.67 | 67 | 0.55936 | 1.9177 | 0.29168 | 36.9183 | 20.6508 | 32.7705 | 18.3307 | 29.4606 | 16.4792 | 1.34 | 3.8354 | 110.7549 | 78.8802 | 0.47021
0.665 | 66.5 | 0.55465 | 1.9071 | 0.29084 | 36.8477 | 20.4377 | 32.7042 | 18.1395 | 29.3984 | 16.3059 | 1.33 | 3.8142 | 110.5431 | 78.0663 | 0.47199
0.66 | 66 | 0.54992 | 1.8965 | 0.28996 | 36.7749 | 20.2235 | 32.6359 | 17.9473 | 29.3343 | 16.1316 | 1.32 | 3.7931 | 110.3248 | 77.2479 | 0.47371
0.655 | 65.5 | 0.54518 | 1.886 | 0.28907 | 36.7 | 20.0081 | 32.5655 | 17.7541 | 29.2683 | 15.9565 | 1.31 | 3.772 | 110.1001 | 76.4254 | 0.47537
0.65 | 65 | 0.54042 | 1.8755 | 0.28815 | 36.623 | 19.7917 | 32.4932 | 17.5599 | 29.2004 | 15.7804 | 1.3 | 3.751 | 109.869 | 75.5988 | 0.47697
0.645 | 64.5 | 0.53564 | 1.865 | 0.2872 | 36.5439 | 19.5744 | 32.4189 | 17.3648 | 29.1307 | 15.6036 | 1.29 | 3.73 | 109.6316 | 74.7685 | 0.47851
0.64 | 64 | 0.53085 | 1.8546 | 0.28623 | 36.4626 | 19.3561 | 32.3426 | 17.169 | 29.0591 | 15.4259 | 1.28 | 3.7092 | 109.3877 | 73.9347 | 0.48
0.635 | 63.5 | 0.52604 | 1.8442 | 0.28524 | 36.3792 | 19.1369 | 32.2643 | 16.9723 | 28.9856 | 15.2476 | 1.27 | 3.6884 | 109.1375 | 73.0976 | 0.48143
0.63 | 63 | 0.52122 | 1.8338 | 0.28423 | 36.2937 | 18.917 | 32.184 | 16.7749 | 28.9104 | 15.0686 | 1.26 | 3.6676 | 108.881 | 72.2575 | 0.4828
0.625 | 62.5 | 0.51638 | 1.8235 | 0.28319 | 36.2061 | 18.6963 | 32.1018 | 16.5769 | 28.8333 | 14.8891 | 1.25 | 3.647 | 108.6182 | 71.4144 | 0.48412
0.62 | 62 | 0.51154 | 1.8132 | 0.28212 | 36.1164 | 18.4748 | 32.0176 | 16.3782 | 28.7543 | 14.7089 | 1.24 | 3.6263 | 108.3491 | 70.5687 | 0.48539
0.615 | 61.5 | 0.50668 | 1.8029 | 0.28104 | 36.0245 | 18.2528 | 31.9315 | 16.1789 | 28.6736 | 14.5282 | 1.23 | 3.6057 | 108.0736 | 69.7206 | 0.4866
0.61 | 61 | 0.50181 | 1.7926 | 0.27993 | 35.9306 | 18.0302 | 31.8434 | 15.9792 | 28.591 | 14.3471 | 1.22 | 3.5852 | 107.7919 | 68.8702 | 0.48775
0.605 | 60.5 | 0.49692 | 1.7824 | 0.2788 | 35.8346 | 17.807 | 31.7533 | 15.7789 | 28.5066 | 14.1656 | 1.21 | 3.5647 | 107.5039 | 68.0178 | 0.48885
0.6 | 60 | 0.49203 | 1.7722 | 0.27764 | 35.7365 | 17.5834 | 31.6613 | 15.5783 | 28.4204 | 13.9836 | 1.2 | 3.5443 | 107.2096 | 67.1636 | 0.4899
0.595 | 59.5 | 0.48712 | 1.762 | 0.27647 | 35.6364 | 17.3593 | 31.5674 | 15.3772 | 28.3323 | 13.8014 | 1.19 | 3.5239 | 106.9091 | 66.3078 | 0.49089
0.59 | 59 | 0.48221 | 1.7518 | 0.27527 | 35.5341 | 17.1349 | 31.4715 | 15.1759 | 28.2425 | 13.6188 | 1.18 | 3.5036 | 106.6023 | 65.4506 | 0.49183
0.585 | 58.5 | 0.47729 | 1.7416 | 0.27405 | 35.4297 | 16.9102 | 31.3736 | 14.9743 | 28.1509 | 13.4361 | 1.17 | 3.4833 | 106.2892 | 64.5921 | 0.49272
0.58 | 58 | 0.47236 | 1.7315 | 0.2728 | 35.3233 | 16.6852 | 31.2739 | 14.7724 | 28.0574 | 13.2531 | 1.16 | 3.463 | 105.9698 | 63.7327 | 0.49356
0.575 | 57.5 | 0.46742 | 1.7214 | 0.27154 | 35.2147 | 16.46 | 31.1721 | 14.5704 | 27.9621 | 13.07 | 1.15 | 3.4427 | 105.6442 | 62.8724 | 0.49434
0.57 | 57 | 0.46247 | 1.7113 | 0.27025 | 35.1041 | 16.2346 | 31.0685 | 14.3682 | 27.8651 | 12.8868 | 1.14 | 3.4225 | 105.3123 | 62.0115 | 0.49508
0.565 | 56.5 | 0.45752 | 1.7012 | 0.26894 | 34.9914 | 16.0091 | 30.9629 | 14.166 | 27.7662 | 12.7035 | 1.13 | 3.4023 | 104.9741 | 61.1502 | 0.49576
0.56 | 56 | 0.45255 | 1.6911 | 0.26761 | 34.8765 | 15.7835 | 30.8553 | 13.9637 | 27.6655 | 12.5202 | 1.12 | 3.3822 | 104.6296 | 60.2887 | 0.49639
0.555 | 55.5 | 0.44759 | 1.681 | 0.26626 | 34.7596 | 15.558 | 30.7458 | 13.7615 | 27.563 | 12.3369 | 1.11 | 3.362 | 104.2788 | 59.4271 | 0.49697
0.55 | 55 | 0.44262 | 1.671 | 0.26489 | 34.6406 | 15.3325 | 30.6344 | 13.5592 | 27.4587 | 12.1537 | 1.1 | 3.3419 | 103.9217 | 58.5657 | 0.49749
0.545 | 54.5 | 0.43764 | 1.6609 | 0.26349 | 34.5194 | 15.107 | 30.5209 | 13.3571 | 27.3526 | 11.9706 | 1.09 | 3.3218 | 103.5583 | 57.7046 | 0.49797
0.54 | 54 | 0.43266 | 1.6509 | 0.26208 | 34.3962 | 14.8817 | 30.4056 | 13.1552 | 27.2447 | 11.7876 | 1.08 | 3.3018 | 103.1885 | 56.844 | 0.4984
0.535 | 53.5 | 0.42767 | 1.6409 | 0.26064 | 34.2708 | 14.6566 | 30.2883 | 12.9534 | 27.135 | 11.6048 | 1.07 | 3.2817 | 102.8124 | 55.9841 | 0.49877
0.53 | 53 | 0.42268 | 1.6308 | 0.25918 | 34.1433 | 14.4317 | 30.169 | 12.7519 | 27.0234 | 11.4223 | 1.06 | 3.2617 | 102.4299 | 55.1251 | 0.4991
0.525 | 52.5 | 0.41769 | 1.6208 | 0.2577 | 34.0137 | 14.2071 | 30.0477 | 12.5506 | 26.9101 | 11.24 | 1.05 | 3.2416 | 102.041 | 54.2672 | 0.49937
0.52 | 52 | 0.41269 | 1.6108 | 0.2562 | 33.8819 | 13.9828 | 29.9245 | 12.3497 | 26.7949 | 11.0581 | 1.04 | 3.2216 | 101.6457 | 53.4105 | 0.4996
0.515 | 51.5 | 0.4077 | 1.6008 | 0.25468 | 33.748 | 13.7589 | 29.7993 | 12.1491 | 26.6778 | 10.8765 | 1.03 | 3.2016 | 101.244 | 52.5553 | 0.49977
0.51 | 51 | 0.4027 | 1.5908 | 0.25314 | 33.6119 | 13.5355 | 29.6721 | 11.9489 | 26.559 | 10.6953 | 1.02 | 3.1816 | 100.8358 | 51.7017 | 0.4999
0.505 | 50.5 | 0.3977 | 1.5808 | 0.25158 | 33.4737 | 13.3125 | 29.5429 | 11.7492 | 26.4383 | 10.5145 | 1.01 | 3.1616 | 100.4212 | 50.8499 | 0.49997
0.5 | 50 | 0.3927 | 1.5708 | 0.25 | 33.3333 | 13.09 | 29.4118 | 11.55 | 26.3158 | 10.3342 | 1 | 3.1416 | 100 | 50 | 0.5
0.495 | 49.5 | 0.3877 | 1.5608 | 0.2484 | 33.1908 | 12.868 | 29.2786 | 11.3513 | 26.1914 | 10.1544 | 0.99 | 3.1216 | 99.5723 | 49.1523 | 0.49997
0.49 | 49 | 0.3827 | 1.5508 | 0.24678 | 33.046 | 12.6467 | 29.1434 | 11.1532 | 26.0652 | 9.9751 | 0.98 | 3.1016 | 99.1381 | 48.3069 | 0.4999
0.485 | 48.5 | 0.3777 | 1.5408 | 0.24513 | 32.8991 | 12.426 | 29.0062 | 10.9557 | 25.9371 | 9.7965 | 0.97 | 3.0816 | 98.6972 | 47.4639 | 0.49977
0.48 | 48 | 0.3727 | 1.5308 | 0.24347 | 32.7499 | 12.206 | 28.867 | 10.7589 | 25.8072 | 9.6185 | 0.96 | 3.0616 | 98.2498 | 46.6237 | 0.4996
0.475 | 47.5 | 0.36771 | 1.5208 | 0.24179 | 32.5986 | 11.9868 | 28.7257 | 10.5627 | 25.6754 | 9.4411 | 0.95 | 3.0416 | 97.7957 | 45.7862 | 0.49937
0.47 | 47 | 0.36272 | 1.5108 | 0.24009 | 32.445 | 11.7683 | 28.5824 | 10.3673 | 25.5417 | 9.2644 | 0.94 | 3.0215 | 97.3349 | 44.9518 | 0.4991
0.465 | 46.5 | 0.35773 | 1.5007 | 0.23837 | 32.2891 | 11.5507 | 28.4371 | 10.1727 | 25.4061 | 9.0885 | 0.93 | 3.0015 | 96.8674 | 44.1205 | 0.49877
0.46 | 46 | 0.35274 | 1.4907 | 0.23663 | 32.131 | 11.334 | 28.2896 | 9.9789 | 25.2687 | 8.9133 | 0.92 | 2.9814 | 96.3931 | 43.2925 | 0.4984
0.455 | 45.5 | 0.34776 | 1.4807 | 0.23487 | 31.9707 | 11.1181 | 28.1401 | 9.786 | 25.1293 | 8.739 | 0.91 | 2.9613 | 95.912 | 42.4681 | 0.49797
0.45 | 45 | 0.34278 | 1.4706 | 0.23309 | 31.808 | 10.9032 | 27.9885 | 9.594 | 24.988 | 8.5655 | 0.9 | 2.9413 | 95.424 | 41.6473 | 0.49749
0.445 | 44.5 | 0.33781 | 1.4606 | 0.23129 | 31.643 | 10.6893 | 27.8349 | 9.4029 | 24.8448 | 8.3928 | 0.89 | 2.9211 | 94.9291 | 40.8303 | 0.49697
0.44 | 44 | 0.33284 | 1.4505 | 0.22947 | 31.4758 | 10.4765 | 27.6791 | 9.2128 | 24.6997 | 8.2211 | 0.88 | 2.901 | 94.4274 | 40.0173 | 0.49639
0.435 | 43.5 | 0.32788 | 1.4404 | 0.22763 | 31.3062 | 10.2648 | 27.5212 | 9.0237 | 24.5526 | 8.0504 | 0.87 | 2.8809 | 93.9186 | 39.2085 | 0.49576
0.43 | 43 | 0.32293 | 1.4303 | 0.22577 | 31.1342 | 10.0541 | 27.3611 | 8.8357 | 24.4036 | 7.8806 | 0.86 | 2.8607 | 93.4027 | 38.404 | 0.49508
0.425 | 42.5 | 0.31798 | 1.4202 | 0.22389 | 30.9599 | 9.8447 | 27.1989 | 8.6487 | 24.2527 | 7.7119 | 0.85 | 2.8405 | 92.8798 | 37.6039 | 0.49434
0.42 | 42 | 0.31304 | 1.4101 | 0.222 | 30.7832 | 9.6364 | 27.0345 | 8.4629 | 24.0997 | 7.5442 | 0.84 | 2.8202 | 92.3497 | 36.8085 | 0.49356
0.415 | 41.5 | 0.30811 | 1.4 | 0.22008 | 30.6042 | 9.4295 | 26.868 | 8.2783 | 23.9448 | 7.3776 | 0.83 | 2.7999 | 91.8125 | 36.0179 | 0.49272
0.41 | 41 | 0.30319 | 1.3898 | 0.21815 | 30.4226 | 9.2238 | 26.6992 | 8.0949 | 23.7879 | 7.2122 | 0.82 | 2.7796 | 91.2679 | 35.2322 | 0.49183
0.405 | 40.5 | 0.29827 | 1.3796 | 0.2162 | 30.2387 | 9.0194 | 26.5283 | 7.9127 | 23.6289 | 7.0479 | 0.81 | 2.7593 | 90.7161 | 34.4516 | 0.49089
0.4 | 40 | 0.29337 | 1.3694 | 0.21423 | 30.0523 | 8.8164 | 26.3551 | 7.7318 | 23.468 | 6.8848 | 0.8 | 2.7389 | 90.1568 | 33.6763 | 0.4899
0.395 | 39.5 | 0.28848 | 1.3592 | 0.21224 | 29.8634 | 8.6149 | 26.1797 | 7.5522 | 23.305 | 6.7229 | 0.79 | 2.7184 | 89.5901 | 32.9064 | 0.48885
0.39 | 39 | 0.28359 | 1.349 | 0.21023 | 29.6719 | 8.4148 | 26.002 | 7.374 | 23.1399 | 6.5623 | 0.78 | 2.698 | 89.0158 | 32.142 | 0.48775
0.385 | 38.5 | 0.27872 | 1.3387 | 0.2082 | 29.478 | 8.2161 | 25.822 | 7.1971 | 22.9728 | 6.403 | 0.77 | 2.6774 | 88.434 | 31.3834 | 0.4866
0.38 | 38 | 0.27386 | 1.3284 | 0.20615 | 29.2815 | 8.0191 | 25.6397 | 7.0217 | 22.8036 | 6.245 | 0.76 | 2.6569 | 87.8445 | 30.6306 | 0.48539
0.375 | 37.5 | 0.26901 | 1.3181 | 0.20409 | 29.0824 | 7.8236 | 25.4551 | 6.8478 | 22.6323 | 6.0884 | 0.75 | 2.6362 | 87.2472 | 29.8838 | 0.48412
0.37 | 37 | 0.26418 | 1.3078 | 0.20201 | 28.8807 | 7.6297 | 25.2681 | 6.6753 | 22.4589 | 5.9332 | 0.74 | 2.6155 | 86.6421 | 29.1432 | 0.4828
0.365 | 36.5 | 0.25936 | 1.2974 | 0.19991 | 28.6764 | 7.4374 | 25.0788 | 6.5044 | 22.2833 | 5.7793 | 0.73 | 2.5948 | 86.0291 | 28.4089 | 0.48143
0.36 | 36 | 0.25455 | 1.287 | 0.19779 | 28.4694 | 7.2469 | 24.8871 | 6.335 | 22.1056 | 5.627 | 0.72 | 2.574 | 85.4082 | 27.6811 | 0.48
0.355 | 35.5 | 0.24976 | 1.2766 | 0.19565 | 28.2597 | 7.0581 | 24.693 | 6.1673 | 21.9257 | 5.4761 | 0.71 | 2.5531 | 84.7791 | 26.9599 | 0.47851
0.35 | 35 | 0.24498 | 1.2661 | 0.19349 | 28.0473 | 6.871 | 24.4964 | 6.0011 | 21.7436 | 5.3268 | 0.7 | 2.5322 | 84.1418 | 26.2454 | 0.47697
0.345 | 34.5 | 0.24022 | 1.2556 | 0.19132 | 27.8321 | 6.6858 | 24.2974 | 5.8367 | 21.5594 | 5.179 | 0.69 | 2.5112 | 83.4963 | 25.5378 | 0.47537
0.34 | 34 | 0.23547 | 1.2451 | 0.18913 | 27.6141 | 6.5024 | 24.0959 | 5.6739 | 21.3728 | 5.0327 | 0.68 | 2.4901 | 82.8424 | 24.8373 | 0.47371
0.335 | 33.5 | 0.23074 | 1.2345 | 0.18691 | 27.3933 | 6.3209 | 23.8919 | 5.5129 | 21.1841 | 4.8881 | 0.67 | 2.469 | 82.18 | 24.1439 | 0.47199
0.33 | 33 | 0.22603 | 1.2239 | 0.18469 | 27.1697 | 6.1413 | 23.6853 | 5.3537 | 20.993 | 4.7451 | 0.66 | 2.4478 | 81.509 | 23.4579 | 0.47021
0.325 | 32.5 | 0.22134 | 1.2132 | 0.18244 | 26.9431 | 5.9636 | 23.4761 | 5.1962 | 20.7996 | 4.6038 | 0.65 | 2.4265 | 80.8294 | 22.7793 | 0.46837
0.32 | 32 | 0.21667 | 1.2025 | 0.18018 | 26.7136 | 5.7879 | 23.2644 | 5.0406 | 20.604 | 4.4642 | 0.64 | 2.4051 | 80.1409 | 22.1083 | 0.46648
0.315 | 31.5 | 0.21201 | 1.1918 | 0.17789 | 26.4812 | 5.6143 | 23.05 | 4.8869 | 20.4059 | 4.3263 | 0.63 | 2.3836 | 79.4435 | 21.4451 | 0.46452
0.31 | 31 | 0.20738 | 1.181 | 0.17559 | 26.2457 | 5.4427 | 22.8329 | 4.735 | 20.2055 | 4.1901 | 0.62 | 2.362 | 78.737 | 20.7897 | 0.46249
0.305 | 30.5 | 0.20276 | 1.1702 | 0.17328 | 26.0071 | 5.2732 | 22.6131 | 4.5851 | 20.0027 | 4.0558 | 0.61 | 2.3403 | 78.0214 | 20.1423 | 0.46041
0.3 | 30 | 0.19817 | 1.1593 | 0.17094 | 25.7655 | 5.1059 | 22.3906 | 4.4371 | 19.7974 | 3.9232 | 0.6 | 2.3186 | 77.2964 | 19.5031 | 0.45826
0.295 | 29.5 | 0.1936 | 1.1483 | 0.16859 | 25.5206 | 4.9407 | 22.1653 | 4.2911 | 19.5897 | 3.7925 | 0.59 | 2.2967 | 76.5619 | 18.8721 | 0.45604
0.29 | 29 | 0.18905 | 1.1374 | 0.16622 | 25.2726 | 4.7777 | 21.9372 | 4.1472 | 19.3795 | 3.6637 | 0.58 | 2.2747 | 75.8179 | 18.2496 | 0.45376
0.285 | 28.5 | 0.18452 | 1.1263 | 0.16383 | 25.0214 | 4.617 | 21.7062 | 4.0053 | 19.1668 | 3.5367 | 0.57 | 2.2526 | 75.0641 | 17.6356 | 0.45141
0.28 | 28 | 0.18002 | 1.1152 | 0.16142 | 24.7668 | 4.4585 | 21.4724 | 3.8654 | 18.9515 | 3.4116 | 0.56 | 2.2304 | 74.3004 | 17.0302 | 0.449
0.275 | 27.5 | 0.17554 | 1.104 | 0.159 | 24.5089 | 4.3023 | 21.2355 | 3.7277 | 18.7336 | 3.2885 | 0.55 | 2.2081 | 73.5266 | 16.4337 | 0.44651
0.27 | 27 | 0.17109 | 1.0928 | 0.15656 | 24.2475 | 4.1485 | 20.9958 | 3.5922 | 18.513 | 3.1674 | 0.54 | 2.1856 | 72.7425 | 15.8461 | 0.44396
0.265 | 26.5 | 0.16666 | 1.0815 | 0.1541 | 23.9827 | 3.997 | 20.7529 | 3.4587 | 18.2899 | 3.0482 | 0.53 | 2.163 | 71.948 | 15.2675 | 0.44133
0.26 | 26 | 0.16226 | 1.0701 | 0.15163 | 23.7143 | 3.848 | 20.507 | 3.3275 | 18.064 | 2.9311 | 0.52 | 2.1403 | 71.1429 | 14.6981 | 0.43863
0.255 | 25.5 | 0.15789 | 1.0587 | 0.14914 | 23.4423 | 3.7013 | 20.258 | 3.1985 | 17.8353 | 2.816 | 0.51 | 2.1174 | 70.3269 | 14.138 | 0.43586
0.25 | 25 | 0.15355 | 1.0472 | 0.14663 | 23.1667 | 3.5572 | 20.0058 | 3.0718 | 17.6039 | 2.703 | 0.5 | 2.0944 | 69.5 | 13.5873 | 0.43301
0.245 | 24.5 | 0.14923 | 1.0356 | 0.1441 | 22.8873 | 3.4155 | 19.7503 | 2.9474 | 17.3696 | 2.5921 | 0.49 | 2.0712 | 68.6618 | 13.0462 | 0.43009
0.24 | 24 | 0.14494 | 1.0239 | 0.14156 | 22.604 | 3.2763 | 19.4916 | 2.8252 | 17.1325 | 2.4833 | 0.48 | 2.0479 | 67.8121 | 12.5147 | 0.42708
0.235 | 23.5 | 0.14069 | 1.0122 | 0.13899 | 22.3169 | 3.1398 | 19.2294 | 2.7054 | 16.8924 | 2.3766 | 0.47 | 2.0244 | 66.9508 | 11.993 | 0.424
0.23 | 23 | 0.13647 | 1.0004 | 0.13642 | 22.0258 | 3.0058 | 18.9639 | 2.5879 | 16.6494 | 2.2721 | 0.46 | 2.0007 | 66.0775 | 11.4811 | 0.42083
0.225 | 22.5 | 0.13227 | 0.98843 | 0.13382 | 21.7307 | 2.8744 | 18.6949 | 2.4728 | 16.4033 | 2.1697 | 0.45 | 1.9769 | 65.1921 | 10.9793 | 0.41758
0.22 | 22 | 0.12811 | 0.97641 | 0.13121 | 21.4314 | 2.7457 | 18.4223 | 2.3602 | 16.1542 | 2.0696 | 0.44 | 1.9528 | 64.2941 | 10.4876 | 0.41425
0.215 | 21.5 | 0.12399 | 0.96429 | 0.12858 | 21.1278 | 2.6196 | 18.1461 | 2.2499 | 15.9019 | 1.9717 | 0.43 | 1.9286 | 63.3835 | 10.0061 | 0.41082
0.21 | 21 | 0.1199 | 0.95207 | 0.12593 | 20.8199 | 2.4963 | 17.8662 | 2.1421 | 15.6464 | 1.876 | 0.42 | 1.9041 | 62.4598 | 9.535 | 0.40731
0.205 | 20.5 | 0.11584 | 0.93974 | 0.12327 | 20.5076 | 2.3756 | 17.5825 | 2.0368 | 15.3877 | 1.7826 | 0.41 | 1.8795 | 61.5227 | 9.0743 | 0.4037
0.2 | 20 | 0.11182 | 0.9273 | 0.12059 | 20.1907 | 2.2578 | 17.295 | 1.934 | 15.1257 | 1.6914 | 0.4 | 1.8546 | 60.572 | 8.6242 | 0.4
0.195 | 19.5 | 0.10784 | 0.91474 | 0.11789 | 19.8691 | 2.1427 | 17.0035 | 1.8337 | 14.8602 | 1.6026 | 0.39 | 1.8295 | 59.6073 | 8.1847 | 0.3962
0.19 | 19 | 0.1039 | 0.90205 | 0.11518 | 19.5427 | 2.0305 | 16.7079 | 1.736 | 14.5913 | 1.516 | 0.38 | 1.8041 | 58.6282 | 7.7559 | 0.3923
0.185 | 18.5 | 0.099997 | 0.88924 | 0.11245 | 19.2114 | 1.9211 | 16.4082 | 1.6408 | 14.3189 | 1.4318 | 0.37 | 1.7785 | 57.6343 | 7.338 | 0.3883
0.18 | 18 | 0.096135 | 0.8763 | 0.10971 | 18.8751 | 1.8145 | 16.1043 | 1.5482 | 14.0429 | 1.35 | 0.36 | 1.7526 | 56.6252 | 6.9311 | 0.38419
0.175 | 17.5 | 0.092314 | 0.86321 | 0.10694 | 18.5335 | 1.7109 | 15.796 | 1.4582 | 13.7631 | 1.2705 | 0.35 | 1.7264 | 55.6005 | 6.5351 | 0.37997
0.17 | 17 | 0.088536 | 0.84998 | 0.10416 | 18.1866 | 1.6102 | 15.4832 | 1.3708 | 13.4796 | 1.1934 | 0.34 | 1.7 | 54.5598 | 6.1504 | 0.37563
0.165 | 16.5 | 0.084801 | 0.83659 | 0.10137 | 17.8342 | 1.5124 | 15.1659 | 1.2861 | 13.1921 | 1.1187 | 0.33 | 1.6732 | 53.5025 | 5.7768 | 0.37118
0.16 | 16 | 0.081112 | 0.82303 | 0.098553 | 17.476 | 1.4175 | 14.8438 | 1.204 | 12.9008 | 1.0464 | 0.32 | 1.6461 | 52.4281 | 5.4145 | 0.36661
0.155 | 15.5 | 0.07747 | 0.80931 | 0.095723 | 17.1121 | 1.3257 | 14.5169 | 1.1246 | 12.6053 | 0.97653 | 0.31 | 1.6186 | 51.3362 | 5.0637 | 0.3619
0.15 | 15 | 0.073875 | 0.7954 | 0.092878 | 16.742 | 1.2368 | 14.185 | 1.0479 | 12.3056 | 0.90907 | 0.3 | 1.5908 | 50.226 | 4.7243 | 0.35707
0.145 | 14.5 | 0.070329 | 0.7813 | 0.090015 | 16.3657 | 1.151 | 13.848 | 0.97391 | 12.0016 | 0.84406 | 0.29 | 1.5626 | 49.097 | 4.3964 | 0.3521
0.14 | 14 | 0.066833 | 0.76699 | 0.087136 | 15.9828 | 1.0682 | 13.5056 | 0.90262 | 11.6932 | 0.78149 | 0.28 | 1.534 | 47.9484 | 4.0802 | 0.34699
0.135 | 13.5 | 0.063389 | 0.75247 | 0.084241 | 15.5932 | 0.98845 | 13.1577 | 0.83406 | 11.3802 | 0.72139 | 0.27 | 1.5049 | 46.7797 | 3.7756 | 0.34172
0.13 | 13 | 0.059999 | 0.73773 | 0.08133 | 15.1966 | 0.91179 | 12.8042 | 0.76824 | 11.0625 | 0.66374 | 0.26 | 1.4755 | 45.5899 | 3.4828 | 0.3363
0.125 | 12.5 | 0.056664 | 0.72273 | 0.078402 | 14.7928 | 0.83822 | 12.4447 | 0.70517 | 10.74 | 0.60857 | 0.25 | 1.4455 | 44.3783 | 3.2018 | 0.33072
0.12 | 12 | 0.053385 | 0.70748 | 0.075458 | 14.3813 | 0.76775 | 12.0792 | 0.64485 | 10.4124 | 0.55587 | 0.24 | 1.415 | 43.1439 | 2.9326 | 0.32496
0.115 | 11.5 | 0.050165 | 0.69196 | 0.072498 | 13.9619 | 0.70041 | 11.7073 | 0.5873 | 10.0796 | 0.50565 | 0.23 | 1.3839 | 41.8858 | 2.6754 | 0.31902
0.11 | 11 | 0.047006 | 0.67613 | 0.069522 | 13.5343 | 0.63619 | 11.3288 | 0.53252 | 9.7414 | 0.4579 | 0.22 | 1.3523 | 40.6029 | 2.4301 | 0.31289
0.105 | 10.5 | 0.043908 | 0.65999 | 0.066529 | 13.098 | 0.57511 | 10.9435 | 0.48051 | 9.3976 | 0.41263 | 0.21 | 1.32 | 39.294 | 2.1968 | 0.30655
0.1 | 10 | 0.040875 | 0.6435 | 0.06352 | 12.6526 | 0.51718 | 10.551 | 0.43127 | 9.048 | 0.36984 | 0.2 | 1.287 | 37.9578 | 1.9755 | 0.3
0.095 | 9.5 | 0.037909 | 0.62664 | 0.060495 | 12.1977 | 0.4624 | 10.1509 | 0.38481 | 8.6924 | 0.32952 | 0.19 | 1.2533 | 36.593 | 1.7662 | 0.29321
0.09 | 9 | 0.035012 | 0.60939 | 0.057454 | 11.7326 | 0.41078 | 9.743 | 0.34112 | 8.3304 | 0.29166 | 0.18 | 1.2188 | 35.1979 | 1.5691 | 0.28618
0.085 | 8.5 | 0.032186 | 0.59169 | 0.054397 | 11.257 | 0.36232 | 9.3269 | 0.3002 | 7.9618 | 0.25626 | 0.17 | 1.1834 | 33.7709 | 1.384 | 0.27888
0.08 | 8 | 0.029435 | 0.57351 | 0.051324 | 10.77 | 0.31702 | 8.902 | 0.26203 | 7.5862 | 0.2233 | 0.16 | 1.147 | 32.31 | 1.2109 | 0.27129
0.075 | 7.5 | 0.026761 | 0.55481 | 0.048235 | 10.271 | 0.27487 | 8.4679 | 0.22661 | 7.2033 | 0.19277 | 0.15 | 1.1096 | 30.813 | 1.0499 | 0.26339
0.07 | 7 | 0.024168 | 0.53553 | 0.04513 | 9.7592 | 0.23586 | 8.024 | 0.19393 | 6.8127 | 0.16465 | 0.14 | 1.0711 | 29.2775 | 0.90094 | 0.25515
0.065 | 6.5 | 0.02166 | 0.51559 | 0.042009 | 9.2336 | 0.2 | 7.5698 | 0.16396 | 6.414 | 0.13893 | 0.13 | 1.0312 | 27.7008 | 0.76393 | 0.24653
0.06 | 6 | 0.019239 | 0.49493 | 0.038872 | 8.6932 | 0.16725 | 7.1044 | 0.13668 | 6.0066 | 0.11556 | 0.12 | 0.98987 | 26.0795 | 0.63885 | 0.23749
0.055 | 5.5 | 0.016912 | 0.47345 | 0.03572 | 8.1367 | 0.1376 | 6.6271 | 0.11207 | 5.59 | 0.094535 | 0.11 | 0.9469 | 24.4101 | 0.52561 | 0.22798
0.05 | 5 | 0.014681 | 0.45103 | 0.032551 | 7.5627 | 0.11103 | 6.1369 | 0.090099 | 5.1634 | 0.075807 | 0.1 | 0.90205 | 22.688 | 0.42411 | 0.21794
0.045 | 4.5 | 0.012555 | 0.42751 | 0.029367 | 6.9694 | 0.087499 | 5.6327 | 0.070716 | 4.7262 | 0.059336 | 0.09 | 0.85502 | 20.9082 | 0.33422 | 0.2073
0.04 | 4 | 0.010538 | 0.40272 | 0.026167 | 6.3548 | 0.066965 | 5.1131 | 0.05388 | 4.2773 | 0.045073 | 0.08 | 0.80543 | 19.0645 | 0.25579 | 0.19596
0.035 | 3.5 | 0.0086383 | 0.37638 | 0.022951 | 5.7163 | 0.049379 | 4.5765 | 0.039533 | 3.8156 | 0.03296 | 0.07 | 0.75277 | 17.149 | 0.18861 | 0.18378
0.03 | 3 | 0.0068655 | 0.34817 | 0.019719 | 5.0507 | 0.034675 | 4.0208 | 0.027605 | 3.3398 | 0.02293 | 0.06 | 0.69633 | 15.152 | 0.13245 | 0.17059
0.025 | 2.5 | 0.0052308 | 0.31756 | 0.016472 | 4.3536 | 0.022773 | 3.4435 | 0.018012 | 2.8481 | 0.014898 | 0.05 | 0.63512 | 13.0609 | 0.086986 | 0.15612
0.02 | 2 | 0.0037485 | 0.28379 | 0.013209 | 3.6195 | 0.013568 | 2.841 | 0.01065 | 2.3381 | 0.0087644 | 0.04 | 0.56759 | 10.8585 | 0.051825 | 0.14
0.015 | 1.5 | 0.0024384 | 0.24557 | 0.0099299 | 2.84 | 0.0069251 | 2.2084 | 0.005385 | 1.8066 | 0.0044052 | 0.03 | 0.49113 | 8.5199 | 0.026452 | 0.12155
0.01 | 1 | 0.0013293 | 0.20033 | 0.0066355 | 2.0019 | 0.0026612 | 1.5379 | 0.0020444 | 1.2485 | 0.0016597 | 0.02 | 0.40067 | 6.0057 | 0.010165 | 0.099499
0.005 | 0.5 | 0.0004707 | 0.14154 | 0.0033256 | 1.0809 | 0.00050877 | 0.81575 | 0.00038397 | 0.65506 | 0.00030834 | 0.01 | 0.28308 | 3.2427 | 0.0019434 | 0.070534
0 | 0 | 0 | 0 | 0 | 0 | 0 | 0 | 0 | 0 | 0 | 0 | 0 | 0 | 0 | 0